## Sheet1
Fixed Variables
T | T0_f | FEED | y | V | y | L | x
500 | 298.15 | CO | 0.5 | CO | 0.2 | CO | 0.1
|  | H2 | 0.5 | H2 | 0.2 | H2 | 0.1
|  |  |  | CO2 | 0.2 | CO2 | 0.1
|  |  |  | H2O | 0.2 | H2O | 0.1
|  |  |  | C6H12 | 0.1 | C20H40 | 0.3
|  |  |  | C6H14 | 0.1 | C20H42 | 0.3
Component Properties Data | [13 empty] | Calculation
| Tb | Tc | Pc | Vc | Omega | Hf0 | Gf0 | HV | a0 | a1 | a2 | a3 | a4 | Cp_Int | dHV | dH_F | dH_V | dH_L
CO | 81.66 | 132.85 | 34.94 | 93.1 | 0.045 | -110.53 | -137.16 | 6.04 | 32.5262 | -0.032534 | 9.8277e-05 | -1.0825e-07 | 4.2819e-11 | 5.9411 | 6.04 | -104.5889 | -104.5889 | -110.6289
H2 | 20.38 | 33.25 | 12.97 | 65 | -0.216 | 0 | 0 | 0.9 | 23.9706 | 0.030606 | -6.4188e-05 | 5.7536e-08 | -1.771e-11 | 5.8794 | 0.9 | 5.8794 | 5.8794 | 4.9794
CO2 | 1 | 304.12 | 73.74 | 94.07 | 0.225 | -393.51 | -394.38 | 15.326 | 27.0968 | 0.011274 | 0.00012488 | -1.9739e-07 | 8.7801e-11 | 8.291 | 15.326 |  | -385.219 | -400.545
H2O | 373.15 | 647.14 | 220.64 | 55.95 | 0.344 | -241.81 | -228.42 | 40.66 | 36.5421 | -0.034804 | 0.00011682 | -1.3004e-07 | 5.2547e-11 | 6.9365 | 32.1045 |  | -234.8735 | -266.978
C6H12 | 336.63 | 504 | 31.43 | 355.1 | 0.281 | -41.95 | 86.9 | 28.28 | 52.406 | 0.1027 | 0.0008529 | -1.1866e-06 | 4.7459e-10 | 33.399 |  |  | -8.551
C6H14 | 341.88 | 507.6 | 30.25 | 368 | 0.3 | -166.92 | 0.15 | 28.85 | 73.425 | -0.0013802 | 0.0011891 | -1.5227e-06 | 5.9232e-10 | 36.3902 |  |  | -130.5298
C20H40 | 653.68 | 815.3655 | 10.4327 | 1136.5 |  | -331.21 | 205.36 | 59.4412 | -18.283 | 1.8838 | -0.0010871 | 2.442e-07 | 0 | 115.6989 | 76.62 |  |  | -292.1311
C20H42 | 616.84 | 768 | 10.7 | 1155.5 | 0.865 | -455.83 | 115.77 | 57.49 | 230.8427 | -0.086379 | 0.0044382 | -5.9504e-06 | 2.404e-09 | 118.0247 | 71.4657 |  |  | -409.271
Output
FEED | y | dH_F | H_F | V | y | dH_V | H_V | L | x | dH_L | H_L
CO | 0.5 | -104.5889 | -49.3547 | CO | 0.2 | -104.5889 | -20.9178 | CO | 0.1 | -110.6289 | -11.0629
H2 | 0.5 | 5.8794 |  | H2 | 0.2 | 5.8794 | 1.1759 | H2 | 0.1 | 4.9794 | 0.49794
|  |  |  | CO2 | 0.2 | -385.219 | -77.0438 | CO2 | 0.1 | -400.545 | -40.0545
|  |  |  | H2O | 0.2 | -234.8735 | -46.9747 | H2O | 0.1 | -266.978 | -26.6978
|  |  |  | C6H12 | 0.1 | -8.551 | -0.8551 | C20H40 | 0.3 | -292.1311 | -87.6393
|  |  |  | C6H14 | 0.1 | -130.5298 | -13.053 | C20H42 | 0.3 | -409.271 | -122.7813
[7 empty] | -157.6685 |  |  |  | -287.7379
Note on I14: https://en.wikipedia.org/wiki/Carbon_dioxide_(data_page)